## List1
V Ý K A Z V Ý M Ě R
„Oprava vnitřních omítek v PNHoB – budova A, 2. NP, oddělení 1 B“
P.č. | název položky | MJ | množ. | cena/MJ | celkem (Kč)
stropy
1 | Oškrábání malby stropů v místnostech nad 3,8m | m2 | 24 |  | 0
lokálně od drážky 25cm na každou stranu
2 | Oškrábání malby stropů v místnostech nad 3,8m | m2 | 330.4 |  | 0
plošně ( celková 354,4 - lokální 24 = 330,4m2 )
3 | Oprava omítek nanesením tenkovrstvé stěrky Uniflot | m2 | 24 |  | 0
bez vtlačené síťoviny, ve dvou vrstvách, s přebroušením
( na maltu v drážkách - při lokálních opravách )
4 | Penetrování stropů běžnou penerací např. Sokrat | m2 | 330.4 |  | 0
( penetrace na oškrábanou, vyspravenou omítku před lepidlem )
5 | Potažení vnitř. stropů sklovláknitým pletivem vtlačeným do | m2 | 330.4 |  | 0
tenkovrsvé hmoty - stavební lepidlo
6 | Úprava vnitř. stropů štukem s přísadou, tl. 2-3mm - plošně | m2 | 330.4 |  | 0
( včetně. následného přebroušení štuku pod výmalbu )
stěny - původní sokl + jeho navýšení na novou úroveň
7 | Úprava stávajících olejových soklů | m2 | 586.8 |  | 0
( očištění od hran, výstupků, hmoždinek, atd. )
8 | Lokální oprava stávajících olejových soklů nanesením dvou vrstev | m2 | 101.3 |  | 0
tenkovrstvé stěrky např. Uniflot, včetně přebroušení
( na maltu zapravených drážek )
9 | Spojovací adhézní můstek pod štuk - plošně | m2 | 132.5 |  | 0
( na původní olejový nátěr soklu - vyšetřovna+ dlouhá chodba )
10 | Penetrování navýšeného olejového soklu hloubkovou penetrací | m2 | 164.6 |  | 0
( z původní výšky 1,5 na 2,0 m )
11 | Úprava vnitř. stěn štukem s přísadou, tl. 2-3mm - plošně | m2 | 132.5 |  | 0
( včetně. následného přebroušení pod výmalbu )
na lepidle tzn. na douhé chodbě a ve vyšetřovně
stěny - nad novým soklem ( 2,0m )
12 | Oškrábání malby stěn v místnostech nad 3,8m | m2 | 453.7 |  | 0
( prostor nad novou úrovní soklu, někde do stropu, někde do římsy )
13 | Lokální vyspravení stěn natažením 2x tenkovrstvé stěrky Uniflot s přebroušením | m2 | 243.7 |  | 0
( celková plocha 453,7 mínus místnosti opravované štukem, chodba a vyšetřovna )
14 | Plošná oprava stěn štukováním | m2 | 210 |  | 0
( na dlouhé chodbě a ve vyšetřovně )
15 | Penetrování stěn pod štuk i tenkovrstvou stěrku Sokratem | m2 | 453.7 |  | 0
16 | Oškrábání ozdobné římsy na hlavní chodbě od staré malby | bm | 50 |  | 0
17 | Penetrování ozdobné římsy Sokratem | m2 | 22.5 |  | 0
( rozv. šířka 45cm )
18 | Oprava ozdobné římsy nanesením více vrstev omítkoviny nebo lepidla | m2 | 22.5 |  | 0
( bez sklotextílie, včetně broušení )
19 | přesun lešení - opakovaná manipulace | soub. | 1 |  | 0
( lešení samotné poskytne objednatel )
20 | zakrývání podlah - materiál | m2 | 30 |  | 0
( OSB desky tl. 12mm proti mechanickému poškození lité podlahy )
21 | manipulace se zakrýváním | soub. | 1 |  | 0
( opakovaná montáž a demontáž OSB desek pod lešení )
22 | přesun hmot a suťí | soub. | 1 |  | 0
likvidace suťi
( oškrábané malby budou zlikvidovány u objednatele - na deponii suťí )
Celkem |  |  |  |  | 0
Položky a výměry vypracoval : Roman Antoš
Dne: | 2016-05-02