## Krycí list rozpočtu
Krycí list slepého rozpočtu
Název stavby: |  | Oprava fasády - budova B - klášter |  | Objednatel: | Psychiatrická nemocnice Horní Beřkovice |  | IČ/DIČ: | 00673552/CZ00673552
Druh stavby: |  | Zdravotnické zařízení |  | Projektant: |  |  | IČ/DIČ:
Lokalita: |  | Areál PN Horní Beřkovice |  | Zhotovitel: |  |  | IČ/DIČ:
Začátek výstavby: |  | 01.08.2021 |  | Konec výstavby: | 28.11.2021 |  | Položek: | 113
JKSO: |  |  |  | Zpracoval: | Roman Antoš, stavební technik a zam |  | Datum: | 01.06.2021
Rozpočtové náklady v Kč
A | Základní rozpočtové náklady |  | B | Doplňkové náklady |  | C | Náklady na umístění stavby (NUS)
HSV | Dodávky | 0 | Práce přesčas |  | 0 | Zařízení staveniště |  | 0
| Montáž | 0 | Bez pevné podl. |  | 0 | Mimostav. doprava |  | 0
PSV | Dodávky | 0 | Kulturní památka |  | 0 | Územní vlivy |  | 0
| Montáž | 0 |  |  |  | Provozní vlivy |  | 0
"M" | Dodávky | 0 |  |  |  | Ostatní |  | 0
| Montáž | 0 |  |  |  | NUS z rozpočtu |  | 0
Ostatní materiál |  | 0
Přesun hmot a sutí |  | 0
Elektroinstalace |  | 0
ZRN celkem |  | 0 | DN celkem |  | 0 | NUS celkem |  | 0
|  |  | DN celkem z obj. |  | 0 | NUS celkem z obj. |  | 0
ORN celkem
[6 empty] | ORN celkem z obj. |  | 0
Celkem bez DPH |  | 0
Základ 21% |  | 0 | DPH 21% |  | 0 | Celkem včetně DPH |  | 0
Projektant |  |  | Objednatel |  |  | Zhotovitel
Datum, razítko a podpis |  |  | Datum, razítko a podpis |  |  | Datum, razítko a podpis
Poznámka:

## Stavební rozpočet
Slepý stavební rozpočet
Název stavby: |  | Oprava fasády - budova B - klášter | Doba výstavby: | 120 dní |  | Objednatel: | Psychiatrická nemocnice Horní Beřkovice
Druh stavby: |  | Zdravotnické zařízení | Začátek výstavby: | 01.08.2021 |  | Projektant:
Lokalita: |  | Areál PN Horní Beřkovice | Konec výstavby: | 28.11.2021 |  | Zhotovitel:
JKSO: |  |  | Zpracováno dne: | 01.06.2021 |  | Zpracoval: | Roman Antoš, stavební technik a zam
Č | Kód | Zkrácený popis / Varianta |  | MJ | Množství | Cena/MJ | Náklady (Kč) |  |  | Cenová | [32 empty] | ISWORK | GROUPCODE
|  | Rozměry |  |  |  | (Kč) | Dodávka | Montáž | Celkem | soustava | Přesuny | Typ skupiny | HSV mat | HSV prac | PSV mat | PSV prac | Mont mat | Mont prac | Ostatní mat. | [20 empty] | MAT | WORK | CELK
|  | Nezařazeno |  |  |  |  | 0 | 0 | 0
| 21 | Úprava podloží a základové spáry |  |  |  |  | 0 | 0 | 0 | [17 empty] | 0 | 0 | 0
1 | 216904391R00 | Příplatek za ruční dočištění ocelovými kartáči |  | m2 | 5 | 0 | 0 | 0 | 0 | RTS I / 2021 | 0 |  | 0 | 0 | 0 | 0 | 0 | 0 | 0 | 0 | 0 | 0 | 21 | 0 | 0 | 1 |  |  |  | 0 | 0 | 0 | 21_ | _2_ | _ | 0 | 0 | 0 | 14 | 0 | 0 | 0 | P | 21
| RTS komentář: | V položce jsou zakalkulovány i náklady na dodání všech hmot.
| Poznámka: | APSIDA - ruční vyčištění původního krovu před mořením přípravkem např. Lignofix PROFI zelený ( na napadené dřevo ).
| 31 | Zdi podpěrné a volné |  |  |  |  | 0 | 0 | 0 | [17 empty] | 0 | 0 | 0
2 | 319201303R00 | Lokální oprava zdiva dozděním z CP, pl.do 1 m2 |  | m2 | 30.2667 | 0 | 0 | 0 | 0 | RTS I / 2021 | 0 |  | 0 | 0 | 0 | 0 | 0 | 0 | 0 | 0 | 0 | 0 | 21 | 0 | 0 | 1 |  |  |  | 0 | 0 | 0 | 31_ | _3_ | _ | 0 | 0 | 0 | 18 | 0 | 0 | 0 | P | 31
| RTS komentář: | položka je určena pro vyspravení lokálních nerovností jakéhokoliv vnitřního nebo vnějšího zdiva do max. plochy 1 m2. Položka je kalkulována bez pomocného lešení a bez odsekání vadných cihel. Obsahuje smíchání suché maltové směsi s vodou, nanesení na stěnu a vyrovnání.
| Poznámka: | Oprava zdiva po vyboraných konzolách, oprava špalet sklepních oken, doplnění chybějícího zdiva na ostění oken a dveří, doplnění zdiva v ploše. Uvažováno z plochou v rozsahu 30 % z plochy soklu.
3 | 317235811RT2 | Doplnění zdiva hlavních a kordonových říms cihlami |  | m3 | 13.8788 | 0 | 0 | 0 | 0 | RTS I / 2021 | 0 |  | 0 | 0 | 0 | 0 | 0 | 0 | 0 | 0 | 0 | 0 | 21 | 0 | 0 | 1 |  |  |  | 0 | 0 | 0 | 31_ | _3_ | _ | 0 | 0 | 0 | 21 | 0 | 0 | 0 | P | 31
| Varianta: | s použitím suché maltové směsi.
| Poznámka: | Parapetní římsy průřezu 20x20 cm. Okapní římsa průřezu 30x30 cm
| 45 | Podkladní a vedlejší konstrukce (kromě vozovek a železničního svršku) |  |  |  |  | 0 | 0 | 0 | [17 empty] | 0 | 0 | 0
4 | 457311116R00 | Vyrovnávací beton výplňový nebo spádový C 16/20 |  | m3 | 5.1805 | 0 | 0 | 0 | 0 | RTS I / 2021 | 0 |  | 0 | 0 | 0 | 0 | 0 | 0 | 0 | 0 | 0 | 0 | 21 | 0 | 0 | 1 |  |  |  | 0 | 0 | 0 | 45_ | _4_ | _ | 0 | 0 | 0 | 25 | 0 | 0 | 0 | P | 45
Varianta:
| Poznámka: | PARAPETY - ze suchých směsí, včetně bednění. Průměrná vrstva 5cm.
| 60 | Omítky ze suchých směsí |  |  |  |  | 0 | 0 | 0 | [17 empty] | 0 | 0 | 0
5 | 602021102R00 | Postřik stěn cementový 100% krytí, ručně |  | m2 | 978.35 | 0 | 0 | 0 | 0 | RTS I / 2021 | 0 |  | 0 | 0 | 0 | 0 | 0 | 0 | 0 | 0 | 0 | 0 | 21 | 0 | 0 | 1 |  |  |  | 0 | 0 | 0 | 60_ | _6_ | _ | 0 | 0 | 0 | 29 | 0 | 0 | 0 | P | 60
| Varianta: | Materiál v systémovém řešení s ostatními dále použitými materiálly
| RTS komentář: | Postřik ze suché omítkové směsi Baumit. Materiál je vhodný pro vnitřní i vnější použití. Slouží jako podkladní vrstva pod minerální omítky a vyrovnává nasákavost podkladu, na suché i vlhké solemi zatížené minerální podklady. V položce nejsou zakalkulovány náklady na pomocné lešení. V položce nejsou zakalkulovány náklady na použití rohových lišt a armovací skelné tkaniny.
| Poznámka: | Stěny včetně soklu i špalet
6 | 602021187RW1 | Stěrka na stěnách silikonová |  | m2 | 250.05 | 0 | 0 | 0 | 0 | RTS I / 2021 | 0 |  | 0 | 0 | 0 | 0 | 0 | 0 | 0 | 0 | 0 | 0 | 21 | 0 | 0 | 1 |  |  |  | 0 | 0 | 0 | 60_ | _6_ | _ | 0 | 0 | 0 | 33 | 0 | 0 | 0 | P | 60
| Varianta: | škrábaná, zrnitost 1,5 mm
| RTS komentář: | Omítka z pastovité směsi Baumit, vhodná pro vnější použití. Položka je kalkulována jako jedna z vrstev omítkové skladby. Položky za jednotlivé požadované vrstvy se sčítají. V položce nejsou zakalkulovány náklady na pomocné lešení a náklady na penetrační nátěr ( oceňuje se položkami č. 602 02-1191 až -1194 ).
| Poznámka: | Hrubá část fasády - materiál v systémovém řešení s ostatními dále použitými materiálly
7 | 602021172R00 | Štuk na stěnách vnější tl.3 mm,ručně |  | m2 | 732.08 | 0 | 0 | 0 | 0 | RTS I / 2021 | 0 |  | 0 | 0 | 0 | 0 | 0 | 0 | 0 | 0 | 0 | 0 | 21 | 0 | 0 | 1 |  |  |  | 0 | 0 | 0 | 60_ | _6_ | _ | 0 | 0 | 0 | 37 | 0 | 0 | 0 | P | 60
| RTS komentář: | Omítka ze suché směsi Baumit, vhodná pro vnější použití. Položka je kalkulována jako jedna z vrstev omítkové skladby. Položky za jednotlivé požadované vrstvy se sčítají. V položce nejsou zakalkulovány náklady na pomocné lešení, náklady na použití rohových lišt a armovací skelné tkaniny.
| Poznámka: | Pouze na HLADKÉ části fasády, na HRUBÉ části ZRNO. POZN. Včechny špalety jsou hladké! Materiál v systémovém řešení s ostatními dále použitými materiálly
| 61 | Úprava povrchů vnitřní |  |  |  |  | 0 | 0 | 0 | [17 empty] | 0 | 0 | 0
8 | 612473185R00 | Příplatek za zabudované omítníky v ploše stěn |  | m2 | 978.35 | 0 | 0 | 0 | 0 | RTS I / 2021 | 0 |  | 0 | 0 | 0 | 0 | 0 | 0 | 0 | 0 | 0 | 0 | 21 | 0 | 0 | 1 |  |  |  | 0 | 0 | 0 | 61_ | _6_ | _ | 0 | 0 | 0 | 41 | 0 | 0 | 0 | P | 61
| RTS komentář: | měří se v m2 ploch
9 | 612473186R00 | Příplatek za zabudované rohovníky, stěny |  | m | 72.5 | 0 | 0 | 0 | 0 | RTS I / 2021 | 0 |  | 0 | 0 | 0 | 0 | 0 | 0 | 0 | 0 | 0 | 0 | 21 | 0 | 0 | 1 |  |  |  | 0 | 0 | 0 | 61_ | _6_ | _ | 0 | 0 | 0 | 43 | 0 | 0 | 0 | P | 61
| RTS komentář: | měří se v metrech délky hran
10 | 612409991RT2 | Začištění omítek kolem oken,dveří apod. |  | m | 4.96 | 0 | 0 | 0 | 0 | RTS I / 2021 | 0 |  | 0 | 0 | 0 | 0 | 0 | 0 | 0 | 0 | 0 | 0 | 21 | 0 | 0 | 1 |  |  |  | 0 | 0 | 0 | 61_ | _6_ | _ | 0 | 0 | 0 | 45 | 0 | 0 | 0 | P | 61
| Varianta: | s použitím suché maltové směsi
| Poznámka: | Výměna okna 1ks ( hnědé za bílé )
11 | 612401944R00 | Příplatek za sklon 45°- 60° omítky štukové |  | m2 | 90.8 | 0 | 0 | 0 | 0 | RTS I / 2021 | 0 |  | 0 | 0 | 0 | 0 | 0 | 0 | 0 | 0 | 0 | 0 | 21 | 0 | 0 | 1 |  |  |  | 0 | 0 | 0 | 61_ | _6_ | _ | 0 | 0 | 0 | 48 | 0 | 0 | 0 | P | 61
| Poznámka: | Vrchní hrana soklu ( styk s rovinou ) sešikmená - omítka jádrová včetně štuku - ze suchých směsí
| 62 | Úprava povrchů vnější |  |  |  |  | 0 | 0 | 0 | [17 empty] | 0 | 0 | 0
12 | 622904115R00 | Očištění fasád tlakovou vodou složitost 3 - 5 |  | m2 | 978.35 | 0 | 0 | 0 | 0 | RTS I / 2021 | 0 |  | 0 | 0 | 0 | 0 | 0 | 0 | 0 | 0 | 0 | 0 | 21 | 0 | 0 | 1 |  |  |  | 0 | 0 | 0 | 62_ | _6_ | _ | 0 | 0 | 0 | 51 | 0 | 0 | 0 | P | 62
13 | 622421121RT2 | Omítka vnější stěn, MVC, hrubá zatřená |  | m2 | 978.35 | 0 | 0 | 0 | 0 | RTS I / 2021 | 0 |  | 0 | 0 | 0 | 0 | 0 | 0 | 0 | 0 | 0 | 0 | 21 | 0 | 0 | 1 |  |  |  | 0 | 0 | 0 | 62_ | _6_ | _ | 0 | 0 | 0 | 52 | 0 | 0 | 0 | P | 62
| Varianta: | s použitím suché maltové směsi
| Poznámka: | Včetně OSTĚNÍ Materiál v systémovém řešení s ostatními dále použitými materiálly
14 | 622401901R00 | Příplatek za zaoblení omítky vnějších stěn, hrubé |  | m2 | 68.8 | 0 | 0 | 0 | 0 | RTS I / 2021 | 0 |  | 0 | 0 | 0 | 0 | 0 | 0 | 0 | 0 | 0 | 0 | 21 | 0 | 0 | 1 |  |  |  | 0 | 0 | 0 | 62_ | _6_ | _ | 0 | 0 | 0 | 55 | 0 | 0 | 0 | P | 62
| Poznámka: | Zaoblená část fasády v severozápadním rohu
15 | 622481111R00 | Potažení vnějších stěn rabic. pletivem, vypnutí |  | m2 | 90.8 | 0 | 0 | 0 | 0 | RTS I / 2021 | 0 |  | 0 | 0 | 0 | 0 | 0 | 0 | 0 | 0 | 0 | 0 | 21 | 0 | 0 | 1 |  |  |  | 0 | 0 | 0 | 62_ | _6_ | _ | 0 | 0 | 0 | 57 | 0 | 0 | 0 | P | 62
| RTS komentář: | Projektované nástřely (obvykle 6 až 8 kusů / m2) u tvrdých bezesparých podkladů se oceňují položkami souborů 95394 Vstřelování hřebů
| Poznámka: | SOKL celoplošně. Nástřely lze alternativně nahradit plastovými fasádními hmoždinkami.
16 | 620991121R00 | Zakrývání výplní vnějších otvorů z lešení |  | m2 | 253.66 | 0 | 0 | 0 | 0 | RTS I / 2021 | 0 |  | 0 | 0 | 0 | 0 | 0 | 0 | 0 | 0 | 0 | 0 | 21 | 0 | 0 | 1 |  |  |  | 0 | 0 | 0 | 62_ | _6_ | _ | 0 | 0 | 0 | 60 | 0 | 0 | 0 | P | 62
| RTS komentář: | Zakrývání výplní vnějších otvorů s rámy a zárubněmi, zábradlí, předmětů, oplechování apod., která se zřizují ještě před úpravami povrchu, před jejich znečištěním při úpravách povrchu nástřikem plastických (lepivých) maltovin, prováděné z lešení. Položka je určena pro zakrývání jakýmkoliv způsobem. Množství měrných jednotek se určuje v m2 plochy kótovaných okenních otvorů, v rozměrech předmětů, konstrukcí, oplechování apod. jsou-li zcela obklopeny nástřikem. Zakrývání okrajů nastříkaných ploch a osaěmlých pásů ohraničených oplechováním, obklady, souvislým pásem oken, ochrana dlažby logií pod upravovanou stěnou apod. se určuje v ploše pruhů o šířce nejvýše 400 mm. Odkrytí je v položce započteno
| Poznámka: | Zakrytí NEPRŮHLEDNOU, PRŮSVITNOU, BÍLOU silnější fólií ( ne mikroten, ale např. stavební rukáv ) s použitím pevné pásky ( ne papírové, ale např. maskovací páskou PVC -UV odolnou, dostatečně přilnavou, snadno odtržitelnou, 5cm širokou a 30bm v roličce ). Počítáno se ztratným ve výši 50% z důvodu opakovaného přilepování při větrání Příplatek za fólii v položce č.70, za maskovací pásku v ložce č.71.
17 | 622472194R00 | Příplatek za tl. jádra 20 mm slož. IV. ručně,stěny |  | m2 | 1974.2 | 0 | 0 | 0 | 0 | RTS I / 2021 | 0 |  | 0 | 0 | 0 | 0 | 0 | 0 | 0 | 0 | 0 | 0 | 21 | 0 | 0 | 1 |  |  |  | 0 | 0 | 0 | 62_ | _6_ | _ | 0 | 0 | 0 | 63 | 0 | 0 | 0 | P | 62
| RTS komentář: | Položka vyjadřuje rozdíl pracnosti a spotřeby materiálu mezi tl. jádra 15 mm (započtenou v položkách souboru 622 47-2) a tloušťkou 20 mm.
18 | 622481292R00 | Montáž výztužné lišty okenní a podparapetní |  | m | 476.44 | 0 | 0 | 0 | 0 | RTS I / 2021 | 0 |  | 0 | 0 | 0 | 0 | 0 | 0 | 0 | 0 | 0 | 0 | 21 | 0 | 0 | 1 |  |  |  | 0 | 0 | 0 | 62_ | _6_ | _ | 0 | 0 | 0 | 65 | 0 | 0 | 0 | P | 62
| RTS komentář: | Položka obsahuje natažení vtlačení výztužné lišty a rozetření tmelu. Položka neobsahuje dodávku tmelu ani lišty.
| Poznámka: | Hrany špalet otvorů, rohy budovy. Materiál v položce 28350112
19 | 622481291R00 | Montáž výztužné lišty rohové a dilatační |  | m | 72.5 | 0 | 0 | 0 | 0 | RTS I / 2021 | 0 |  | 0 | 0 | 0 | 0 | 0 | 0 | 0 | 0 | 0 | 0 | 21 | 0 | 0 | 1 |  |  |  | 0 | 0 | 0 | 62_ | _6_ | _ | 0 | 0 | 0 | 68 | 0 | 0 | 0 | P | 62
| RTS komentář: | Položka obsahuje natažení vtlačení výztužné lišty a rozetření tmelu. Položka neobsahuje dodávku tmelu ani lišty.
| Poznámka: | Materiál v položce 28350202
20 | 622472194R00 | Příplatek za tl. jádra 20 mm slož. IV. ručně,stěny |  | m2 | 272.4 | 0 | 0 | 0 | 0 | RTS I / 2021 | 0 |  | 0 | 0 | 0 | 0 | 0 | 0 | 0 | 0 | 0 | 0 | 21 | 0 | 0 | 1 |  |  |  | 0 | 0 | 0 | 62_ | _6_ | _ | 0 | 0 | 0 | 71 | 0 | 0 | 0 | P | 62
| RTS komentář: | Položka vyjadřuje rozdíl pracnosti a spotřeby materiálu mezi tl. jádra 15 mm (započtenou v položkách souboru 622 47-2) a tloušťkou 20 mm.
| Poznámka: | Sokl
21 | 622481211RT2 | Montáž výztužné sítě(perlinky)do stěrky-vněj.stěny |  | m2 | 978.35 | 0 | 0 | 0 | 0 | RTS I / 2021 | 0 |  | 0 | 0 | 0 | 0 | 0 | 0 | 0 | 0 | 0 | 0 | 21 | 0 | 0 | 1 |  |  |  | 0 | 0 | 0 | 62_ | _6_ | _ | 0 | 0 | 0 | 74 | 0 | 0 | 0 | P | 62
| Varianta: | včetně výztužné sítě a stěrkového tmelu Baumit
| RTS komentář: | Položka obsahuje natažení stěrkového tmelu, vtlačení výztužné sítě a rozetření tmelu.
22 | 620991125R00 | Příplatek za zakrývání otvorů |  | m2 | 126.83 | 0 | 0 | 0 | 0 | RTS I / 2021 | 0 |  | 0 | 0 | 0 | 0 | 0 | 0 | 0 | 0 | 0 | 0 | 21 | 0 | 0 | 1 |  |  |  | 0 | 0 | 0 | 62_ | _6_ | _ | 0 | 0 | 0 | 77 | 0 | 0 | 0 | P | 62
| Poznámka: | Opakované zakrývání některých otvorů způsobené nutností větrání. Uvažováno s poloviční plochou zakrývaných otvorů po dobu celé realizace díla.
23 | 622471318RU4 | Nátěr nebo nástřik stěn vnějších, složitost 3 - 4 |  | m2 | 978.35 | 0 | 0 | 0 | 0 | RTS I / 2021 | 0 |  | 0 | 0 | 0 | 0 | 0 | 0 | 0 | 0 | 0 | 0 | 21 | 0 | 0 | 1 |  |  |  | 0 | 0 | 0 | 62_ | _6_ | _ | 0 | 0 | 0 | 79 | 0 | 0 | 0 | P | 62
| Varianta: | hmota nátěrová Baumit SilikonColor
| RTS komentář: | Položka nátěru platí pro jakoukoliv barvu v provedení a spotřebě hmot podle předpisu výrobce. Penetrace (nátěr ředěný 10-15% vody)+ 2 x nátěr. Rovnost podkladu musí odpovídat technologickým předpisům
| 64 | Výplně otvorů |  |  |  |  | 0 | 0 | 0 | [17 empty] | 0 | 0 | 0
24 | 641940015RA0 | Montáž oken plochy nad 1,5 m2 do zdiva |  | kus | 1 | 0 | 0 | 0 | 0 | RTS I / 2021 | 0 |  | 0 | 0 | 0 | 0 | 0 | 0 | 0 | 0 | 0 | 0 | 21 | 0 | 0 | 1 |  |  |  | 0 | 0 | 0 | 64_ | _6_ | _ | 0 | 0 | 0 | 83 | 0 | 0 | 0 | P | 64
| RTS komentář: | Osazení a dodávka okenních překladů, osazení okenního rámu a křídla, umístění a dodávka vnějších začišťovacích lišt, vyrovnání povrchu parapetu potěrem včetně dodávky směsi, osazení a dodávka vnějšího hliníkového parapetu včetně bočních krytek, osazení a dodávka vnitřního parapetu z dřevotřísky včetně bočních krytek. Bez omítky ostění a bez dodávky okna.
| 711 | Izolace proti vodě |  |  |  |  | 0 | 0 | 0 | [17 empty] | 0 | 0 | 0
25 | 711212111R00 | Penetrace podkladu nátěrem |  | m2 | 794.8088 | 0 | 0 | 0 | 0 | RTS I / 2021 | 0 |  | 0 | 0 | 0 | 0 | 0 | 0 | 0 | 0 | 0 | 0 | 21 | 0 | 0 | 7 |  |  |  | 0 | 0 | 0 | 711_ | _71_ | _ | 0 | 0 | 0 | 86 | 0 | 0 | 0 | P | 711
| Poznámka: | Stěny - HLADKÉ - na hladký štuk pod 1. barvu - silikonová systémová daného výrobce - ZABARVENÁ Z VÝROBY
26 | 711212111R00 | Penetrace podkladu nátěrem |  | m2 | 260.05 | 0 | 0 | 0 | 0 | RTS I / 2021 | 0 |  | 0 | 0 | 0 | 0 | 0 | 0 | 0 | 0 | 0 | 0 | 21 | 0 | 0 | 7 |  |  |  | 0 | 0 | 0 | 711_ | _71_ | _ | 0 | 0 | 0 | 88 | 0 | 0 | 0 | P | 711
| Poznámka: | Stěny - HRUBÁ ČÁST - penetrace na cem.stěrku ( lepidlo ) před nanášením zrna - ZABARVENÁ Z VÝROBY dle odstínu finálové stěrky a v rámci systémového řešení - SILIKONOVÁ finálová zrnitá točená stěrka
| 725 | Zařizovací předměty |  |  |  |  | 0 | 0 | 0 | [17 empty] | 0 | 0 | 0
27 | 725230913R00 | Odmontování a zpětná montáž info cedulí na fasádě |  | kus | 4 | 0 | 0 | 0 | 0 | RTS I / 2021 | 0 |  | 0 | 0 | 0 | 0 | 0 | 0 | 0 | 0 | 0 | 0 | 21 | 0 | 0 | 7 |  |  |  | 0 | 0 | 0 | 725_ | _72_ | _ | 0 | 0 | 0 | 91 | 0 | 0 | 0 | P | 725
| 762 | Konstrukce tesařské |  |  |  |  | 0 | 0 | 0 | [17 empty] | 0 | 0 | 0
28 | 762341811R00 | Demontáž bednění střech rovných z prken hrubých |  | m2 | 2.5 | 0 | 0 | 0 | 0 | RTS I / 2021 | 0 |  | 0 | 0 | 0 | 0 | 0 | 0 | 0 | 0 | 0 | 0 | 21 | 0 | 0 | 7 |  |  |  | 0 | 0 | 0 | 762_ | _76_ | _ | 0 | 0 | 0 | 93 | 0 | 0 | 0 | P | 762
| RTS komentář: | Demontáž bednění střech rovných, obloukových, o sklonu do 60 stupňů včetně všech nadstřešních konstrukcí
| Poznámka: | Apsida - prkenný záklop pod stávající střešní plechovou krytinou
29 | 762341210RT2 | Montáž bednění střech rovných, prkna hrubá na sraz |  | m2 | 5 | 0 | 0 | 0 | 0 | RTS I / 2021 | 0 |  | 0 | 0 | 0 | 0 | 0 | 0 | 0 | 0 | 0 | 0 | 21 | 0 | 0 | 7 |  |  |  | 0 | 0 | 0 | 762_ | _76_ | _ | 0 | 0 | 0 | 96 | 0 | 0 | 0 | P | 762
| Varianta: | včetně dodávky prken tloušťky 24 mm.
| Poznámka: | Apsida - nový prkenný záklop
| 764 | Konstrukce klempířské |  |  |  |  | 0 | 0 | 0 | [17 empty] | 0 | 0 | 0
30 | 764816133RT2 | Oplechování parapetů, lakovaný Pz plech, rš 330 mm |  | m | 103.61 | 0 | 0 | 0 | 0 | RTS I / 2021 | 0 |  | 0 | 0 | 0 | 0 | 0 | 0 | 0 | 0 | 0 | 0 | 21 | 0 | 0 | 7 |  |  |  | 0 | 0 | 0 | 764_ | _76_ | _ | 0 | 0 | 0 | 100 | 0 | 0 | 0 | P | 764
| Varianta: | lepení Enkolitem
| RTS komentář: | Zhotovení parapetu a montáž na lepidlo. Dodávka plechu a spojovacího materiálu.
31 | 764900050RA0 | Demontáž oplechování parapetů |  | m | 103.61 | 0 | 0 | 0 | 0 | RTS I / 2021 | 0 |  | 0 | 0 | 0 | 0 | 0 | 0 | 0 | 0 | 0 | 0 | 21 | 0 | 0 | 7 |  |  |  | 0 | 0 | 0 | 764_ | _76_ | _ | 0 | 0 | 0 | 103 | 0 | 0 | 0 | P | 764
| RTS komentář: | V položce není kalkulován poplatek za skládku pro vybouranou suť. Tyto náklady se oceňují individuálně podle místních podmínek. Orientační hmotnost vybouraných konstrukcí je 0,002 t/m konstrukce.
32 | 764900010RA0 | Demontáž krytiny střech |  | m2 | 2.5 | 0 | 0 | 0 | 0 | RTS I / 2021 | 0 |  | 0 | 0 | 0 | 0 | 0 | 0 | 0 | 0 | 0 | 0 | 21 | 0 | 0 | 7 |  |  |  | 0 | 0 | 0 | 764_ | _76_ | _ | 0 | 0 | 0 | 105 | 0 | 0 | 0 | P | 764
| RTS komentář: | V položce není kalkulován poplatek za skládku pro vybouranou suť. Tyto náklady se oceňují individuálně podle místních podmínek. Orientační hmotnost vybouraných konstrukcí je 0,007 t/m2 konstrukce.
| Poznámka: | Apsida
33 | 764900040RA0 | Demontáž odpadních trub |  | m | 87 | 0 | 0 | 0 | 0 | RTS I / 2021 | 0 |  | 0 | 0 | 0 | 0 | 0 | 0 | 0 | 0 | 0 | 0 | 21 | 0 | 0 | 7 |  |  |  | 0 | 0 | 0 | 764_ | _76_ | _ | 0 | 0 | 0 | 108 | 0 | 0 | 0 | P | 764
| RTS komentář: | V položce není kalkulován poplatek za skládku pro vybouranou suť. Tyto náklady se oceňují individuálně podle místních podmínek. Orientační hmotnost vybouraných konstrukcí je 0,003 t/m konstrukce.
| Poznámka: | Svody
34 | 764454010RAA | Odpadní trouby z barveného Pz plechu kruhové |  | m | 10 | 0 | 0 | 0 | 0 | RTS I / 2021 | 0 |  | 0 | 0 | 0 | 0 | 0 | 0 | 0 | 0 | 0 | 0 | 21 | 0 | 0 | 7 |  |  |  | 0 | 0 | 0 | 764_ | _76_ | _ | 0 | 0 | 0 | 111 | 0 | 0 | 0 | P | 764
| Poznámka: | průměru 75 mm. Odstín bude vybrán objednatelem na základě požadavku NPÚ v průběhu stavby a včas sdělen zhotoviteli.
35 | 764454010RAB | Odpadní trouby z barveného Pz plechu kruhové |  | m | 11 | 0 | 0 | 0 | 0 | RTS I / 2021 | 0 |  | 0 | 0 | 0 | 0 | 0 | 0 | 0 | 0 | 0 | 0 | 21 | 0 | 0 | 7 |  |  |  | 0 | 0 | 0 | 764_ | _76_ | _ | 0 | 0 | 0 | 113 | 0 | 0 | 0 | P | 764
| Poznámka: | průměru 100 mm. Odstín bude vybrán objednatelem na základě požadavku NPÚ v průběhu stavby a včas sdělen zhotoviteli.
36 | 764454010RAC | Odpadní trouby z barveného Pz plechu kruhové |  | m | 66 | 0 | 0 | 0 | 0 | RTS I / 2021 | 0 |  | 0 | 0 | 0 | 0 | 0 | 0 | 0 | 0 | 0 | 0 | 21 | 0 | 0 | 7 |  |  |  | 0 | 0 | 0 | 764_ | _76_ | _ | 0 | 0 | 0 | 115 | 0 | 0 | 0 | P | 764
| Poznámka: | průměru 120 mm. Odstín bude vybrán objednatelem na základě požadavku NPÚ v průběhu stavby a včas sdělen zhotoviteli.
37 | 764310010RA0 | Krytina střech z barveného Pz plechu |  | m2 | 2.5 | 0 | 0 | 0 | 0 | RTS I / 2021 | 0 |  | 0 | 0 | 0 | 0 | 0 | 0 | 0 | 0 | 0 | 0 | 21 | 0 | 0 | 7 |  |  |  | 0 | 0 | 0 | 764_ | _76_ | _ | 0 | 0 | 0 | 117 | 0 | 0 | 0 | P | 764
| RTS komentář: | Hladká střešní, včetně úpravy krytiny u okapů, prostupů a výčnělků, z tabulí 2 x 1 m, o sklonu dle popisu
| Poznámka: | Střechy apsidy - falcovaný barvení pozinkovaný plech. Odstín bude vybrán objednatelem na základě požadavku NPÚ v průběhu stavby a včas sdělen zhotoviteli.
| 771 | Podlahy z dlaždic |  |  |  |  | 0 | 0 | 0 | [17 empty] | 0 | 0 | 0
38 | 771212113R00 | Kladení dlažby keramické do TM, vel. do 400x400 mm |  | m2 | 3.78 | 0 | 0 | 0 | 0 | RTS I / 2021 | 0 |  | 0 | 0 | 0 | 0 | 0 | 0 | 0 | 0 | 0 | 0 | 21 | 0 | 0 | 7 |  |  |  | 0 | 0 | 0 | 771_ | _77_ | _ | 0 | 0 | 0 | 121 | 0 | 0 | 0 | P | 771
| RTS komentář: | Položka je určena pro kladení dlažby do tmele, rovnoběžně se stěnou, bez skládání složitých vzorů a tvarů. Položka obsahuje : - zametení podkladu, - rozměření plochy, - rozbalení balíků, třídění nebo rozpojení dlaždic dodávaných v blocích, - příprava a nanesení tmele na plochu, - řezání dlaždic, - kladení dlaždic, - spárování, čištění dlažby, odstranění odpadu. Položka neobsahuje žádný materiál. Skládání složitých vzorů a tvarů se oceňuje individuálně.
| Poznámka: | Dlažba na stupně a podstupnice
| 783 | Nátěry |  |  |  |  | 0 | 0 | 0 | [17 empty] | 0 | 0 | 0
39 | 783782422RT2 | Nátěr tesařských konstrukcí |  | m2 | 10 | 0 | 0 | 0 | 0 | RTS I / 2021 | 0 |  | 0 | 0 | 0 | 0 | 0 | 0 | 0 | 0 | 0 | 0 | 21 | 0 | 0 | 7 |  |  |  | 0 | 0 | 0 | 783_ | _78_ | _ | 0 | 0 | 0 | 125 | 0 | 0 | 0 | P | 783
| RTS komentář: | Vodou ředitelný fungicidní a insekticidní přípravek pro sanaci řeziva, krovů atd. napadeného dřevokazným hmyzem (např.tesařík, červotoč) a pro následnou impregnaci dřeva. Přípravek poskytuje dlouhodobou ochranu proti dřevokaznému hmyzu, dřevokazným houbám a plísním. Aplikuje se natíráním. Spotřeba v exteriéru pro dvojitý nátěr 30 g/m2
| Poznámka: | Apsida - ochrana dřeva v exteriéru - původní konstrukce krovu a nový prkenný záklop - prkna oboustranně 1x
| 784 | Malby |  |  |  |  | 0 | 0 | 0 | [17 empty] | 0 | 0 | 0
40 | 784111201R00 | Penetrace podkladu nátěrem V1308 1 x RUČNĚ |  | m2 | 978.35 | 0 | 0 | 0 | 0 | RTS I / 2021 | 0 |  | 0 | 0 | 0 | 0 | 0 | 0 | 0 | 0 | 0 | 0 | 21 | 0 | 0 | 7 |  |  |  | 0 | 0 | 0 | 784_ | _78_ | _ | 0 | 0 | 0 | 129 | 0 | 0 | 0 | P | 784
| RTS komentář: | Akrylátový základní nátěr na savé podklady s hloubkovou účinností.
| Poznámka: | Penetrace po vyškrábání spár, po umytí fasády a před špricováním
41 | 784011111R00 | Oprášení/ometení podkladu |  | m2 | 5 | 0 | 0 | 0 | 0 | RTS I / 2021 | 0 |  | 0 | 0 | 0 | 0 | 0 | 0 | 0 | 0 | 0 | 0 | 21 | 0 | 0 | 7 |  |  |  | 0 | 0 | 0 | 784_ | _78_ | _ | 0 | 0 | 0 | 132 | 0 | 0 | 0 | P | 784
| RTS komentář: | Provádí se za účelem odstranění veškerých drobných nepřilnavých částic a nečistot, které by mohly narušit přilnavost nanášeného materiálu k podkladu
| Poznámka: | Krov apsidy
| 90 | Hodinové zúčtovací sazby (HZS) |  |  |  |  | 0 | 0 | 0 | [17 empty] | 0 | 0 | 0
42 | 902 R00 | Hzs-práce na památkách |  | h | 0 | 0 | 0 | 0 | 0 | RTS I / 2021 | 0 |  | 0 | 0 | 0 | 0 | 0 | 0 | 0 | 0 | 0 | 0 | 21 | 0 | 0 | 1 |  |  |  | 0 | 0 | 0 | 90_ | _9_ | _ | 0 | 0 | 0 | 136 | 0 | 0 | 0 | P | 90
| RTS komentář: | Platnost hodinových zúčtovacích sazeb Hodinovými zúčtovacími sazbami (HZS) se oceňují: a) předběžné obhlídky pracoviště vyžádané objednatelem, b) průzkumné práce na kulturních památkách, sloužící pro získání podkladů k rekonstrukci kulturní památky, c) revize stavebních objektů nebo jejich části, jejichž oprava se oceňuje podle stavebních ceníků, d) práce při havarijních a živelních pohromách prováděné bez projektové dokumentace nebo na základě zjednodušené projektové dokumentace bez rozpočtu, e) práce v rozsahu vymezeném v jednotlivých cenících f) práce prováděné výškovými specialisty a potápěči, g) práce zařazované do hlavy IV souhrnného rozpočtu staveb, prováděné jako součást stavebních objektů, pokud je nelze ocenit položkami stavebních ceníků. Na základě písemné dohody mezi zhotovitele a objednatelem je možno ocenit stavební práce pomocí HZS jde-li
o: a) stavební práce prováděné bez projektové dokumentace, b) práce, pro které není ve stavebních cenících položka. Pří použití hodinových zúčtovacích sazeb se oceňuje: a) počet skutečně odpracovaných hodin všech pracovníků včetně času vynaloženého na předběžnou obhlídku pracoviště za účelem zjištění rozsahu prací, objednatelem potvrzených ve stavebním deníku, nebo samostatném dokladu, pokud se stavební deník nevede, b) přímý materiál, c) náklady na provoz stavebních strojů, d) ostatní přímé náklady. Počet odpracovaných hodin jednotlivých pracovníků se zaokrouhlí: a) na půlhodinu, trvá-li práce 30 minut nebo méně, b) na celou hodinu, trvá-li práce více než 30 minut.
| Poznámka: | Ozdoba na fasádě - Panna Marie s Ježíškem Očištění dle pokynů NPÚ, pracoviště Roudnice nad Labem
| 787VD | Zasklívání |  |  |  |  | 0 | 0 | 0 | [17 empty] | 0 | 0 | 0
43 | 787-01VD | Prosklený oválný rám kolem ozdoby na fasádě |  | soub. | 1 | 0 | 0 | 0 | 0 |  | 0 |  | 0 | 0 | 0 | 0 | 0 | 0 | 0 | 0 | 0 | 0 | 21 | 0 | 0 | 7 |  |  |  | 0 | 0 | 0 | 787VD_ | _78_ | _ | 0 | 0 | 0 | 141 | 0 | 0 | 0 | P | 787VD
| Poznámka: | Oválný dřevěný rám domluvených rozměrů z tvrdého dřeva, z čelní strany napevno zasklený bezpečnostním ( lepeným ) sklem 4.1.4. Rám opatřený z boku otvory s mřížkou pro provětrávání. Včetně montáže na stěnu po ukončení opravy fasády a ozdoby.
| 94 | Lešení a stavební výtahy |  |  |  |  | 0 | 0 | 0 | [17 empty] | 0 | 0 | 0
44 | 941941032RT4 | Montáž lešení leh.řad.s podlahami,š.do 1 m, H 30 m |  | m2 | 1069.222 | 0 | 0 | 0 | 0 | RTS I / 2021 | 0 |  | 0 | 0 | 0 | 0 | 0 | 0 | 0 | 0 | 0 | 0 | 21 | 0 | 0 | 1 |  |  |  | 0 | 0 | 0 | 94_ | _9_ | _ | 0 | 0 | 0 | 144 | 0 | 0 | 0 | P | 94
| Varianta: | lešení rámové pronajaté
| RTS komentář: | Položka je kalkulována pro fasádní rámové lešení a nečlenitou fasádu. Pro fasádu členitou je vhodné použít individuální kalkulaci
45 | 941941832RT4 | Demontáž lešení leh.řad.s podlahami,š.1 m, H 30 m |  | m2 | 1069.222 | 0 | 0 | 0 | 0 | RTS I / 2021 | 0 |  | 0 | 0 | 0 | 0 | 0 | 0 | 0 | 0 | 0 | 0 | 21 | 0 | 0 | 1 |  |  |  | 0 | 0 | 0 | 94_ | _9_ | _ | 0 | 0 | 0 | 147 | 0 | 0 | 0 | P | 94
| Varianta: | lešení rámové pronajaté
| RTS komentář: | Položka je kalkulována pro fasádní rámové lešení SPRINT, pro nečlenitou fasádu. Pro fasádu členitou je vhodné použít individuální kalkulaci
46 | 941941111R00 | Pronájem lešení za den |  | m2 | 128306.64 | 0 | 0 | 0 | 0 | RTS I / 2021 | 0 |  | 0 | 0 | 0 | 0 | 0 | 0 | 0 | 0 | 0 | 0 | 21 | 0 | 0 | 1 |  |  |  | 0 | 0 | 0 | 94_ | _9_ | _ | 0 | 0 | 0 | 150 | 0 | 0 | 0 | P | 94
| RTS komentář: | Položku nelze používat současně s položkami 941 94-1191 až -1392 pro jedno časové období.
| Poznámka: | 120 dní
47 | 944944011R00 | Montáž ochranné sítě z umělých vláken |  | m2 | 1069.222 | 0 | 0 | 0 | 0 | RTS I / 2021 | 0 |  | 0 | 0 | 0 | 0 | 0 | 0 | 0 | 0 | 0 | 0 | 21 | 0 | 0 | 1 |  |  |  | 0 | 0 | 0 | 94_ | _9_ | _ | 0 | 0 | 0 | 153 | 0 | 0 | 0 | P | 94
48 | 941941502R00 | Doprava lešení pronaj-dovoz a odvoz sady do 250m2 |  | km | 200 | 0 | 0 | 0 | 0 | RTS I / 2021 | 0 |  | 0 | 0 | 0 | 0 | 0 | 0 | 0 | 0 | 0 | 0 | 21 | 0 | 0 | 1 |  |  |  | 0 | 0 | 0 | 94_ | _9_ | _ | 0 | 0 | 0 | 154 | 0 | 0 | 0 | P | 94
Varianta:
| RTS komentář: | Dovoz lešení na stavbu, cesta vozidla tam i zpět a odvoz lešení ze stavby, cesta tam i zpět. Plocha lešení uložitelná na jedno vozidlo je 250- 300 m2. Položka je určena pro lešení rámová pronajatá. Položky pro lešení ve vlastnictví stavební organizace (var. R00) mají dopravu započtenu v ceně montáže
| Poznámka: | Bude potřeba 4,27 sady lešení = 5 jízd
49 | 944944081R00 | Demontáž ochranné sítě z umělých vláken |  | m2 | 1069.222 | 0 | 0 | 0 | 0 | RTS I / 2021 | 0 |  | 0 | 0 | 0 | 0 | 0 | 0 | 0 | 0 | 0 | 0 | 21 | 0 | 0 | 1 |  |  |  | 0 | 0 | 0 | 94_ | _9_ | _ | 0 | 0 | 0 | 158 | 0 | 0 | 0 | P | 94
50 | 944944031R00 | Příplatek za každý měsíc použití sítí k pol. 4011 |  | m2 | 1069.222 | 0 | 0 | 0 | 0 | RTS I / 2021 | 0 |  | 0 | 0 | 0 | 0 | 0 | 0 | 0 | 0 | 0 | 0 | 21 | 0 | 0 | 1 |  |  |  | 0 | 0 | 0 | 94_ | _9_ | _ | 0 | 0 | 0 | 159 | 0 | 0 | 0 | P | 94
| 95 | Různé dokončovací konstrukce a práce na pozemních stavbách |  |  |  |  | 0 | 0 | 0 | [17 empty] | 0 | 0 | 0
51 | 952901110R00 | Čištění mytím vnějších ploch oken a dveří |  | m2 | 253.66 | 0 | 0 | 0 | 0 | RTS I / 2021 | 0 |  | 0 | 0 | 0 | 0 | 0 | 0 | 0 | 0 | 0 | 0 | 21 | 0 | 0 | 1 |  |  |  | 0 | 0 | 0 | 95_ | _9_ | _ | 0 | 0 | 0 | 161 | 0 | 0 | 0 | P | 95
52 | 952902110R00 | Čištění zametáním v místnostech a chodbách |  | m2 | 2.5 | 0 | 0 | 0 | 0 | RTS I / 2021 | 0 |  | 0 | 0 | 0 | 0 | 0 | 0 | 0 | 0 | 0 | 0 | 21 | 0 | 0 | 1 |  |  |  | 0 | 0 | 0 | 95_ | _9_ | _ | 0 | 0 | 0 | 162 | 0 | 0 | 0 | P | 95
| Poznámka: | Apsida - zametení podlahy po demontáži původního záklopu
53 | 952903119R00 | Příplatek za vyčištění prostorů výšky nad 3,5 m |  | m2 | 2.5 | 0 | 0 | 0 | 0 | RTS I / 2021 | 0 |  | 0 | 0 | 0 | 0 | 0 | 0 | 0 | 0 | 0 | 0 | 21 | 0 | 0 | 1 |  |  |  | 0 | 0 | 0 | 95_ | _9_ | _ | 0 | 0 | 0 | 164 | 0 | 0 | 0 | P | 95
| Poznámka: | Apsida
54 | 952903111R00 | Odstranění prachu z trámů |  | m2 | 5 | 0 | 0 | 0 | 0 | RTS I / 2021 | 0 |  | 0 | 0 | 0 | 0 | 0 | 0 | 0 | 0 | 0 | 0 | 21 | 0 | 0 | 1 |  |  |  | 0 | 0 | 0 | 95_ | _9_ | _ | 0 | 0 | 0 | 166 | 0 | 0 | 0 | P | 95
| Poznámka: | Apsida - ometení krovu po dmtž prkenného záklopu
| 97 | Prorážení otvorů a ostatní bourací práce |  |  |  |  | 0 | 0 | 0 | [17 empty] | 0 | 0 | 0
55 | 978015291R00 | Otlučení omítek vnějších MVC v složit.1-4 do 100 % |  | m2 | 978.35 | 0 | 0 | 0 | 0 | RTS I / 2021 | 0 |  | 0 | 0 | 0 | 0 | 0 | 0 | 0 | 0 | 0 | 0 | 21 | 0 | 0 | 1 |  |  |  | 0 | 0 | 0 | 97_ | _9_ | _ | 0 | 0 | 0 | 169 | 0 | 0 | 0 | P | 97
| RTS komentář: | S vyškrabáním spár, s očištěním zdiva. V položce není kalkulována manipulace se sutí, která se oceňuje samostatně položkami souboru 979.
56 | 976083131R00 | Vybourání škrabáků,konzol apod.ze zdiva cihelného |  | kus | 6 | 0 | 0 | 0 | 0 | RTS I / 2021 | 0 |  | 0 | 0 | 0 | 0 | 0 | 0 | 0 | 0 | 0 | 0 | 21 | 0 | 0 | 1 |  |  |  | 0 | 0 | 0 | 97_ | _9_ | _ | 0 | 0 | 0 | 171 | 0 | 0 | 0 | P | 97
| RTS komentář: | V položce není kalkulována manipulace se sutí, která se oceňuje samostatně položkami souboru 979.
| Poznámka: | Konzole s izolátory
| H01 | Budovy občanské výstavby |  |  |  |  | 0 | 0 | 0 | [17 empty] | 0 | 0 | 0
57 | 998011002R00 | Přesun hmot pro budovy zděné výšky do 12 m |  | t | 113.9533 | 0 | 0 | 0 | 0 | RTS I / 2021 | 0 |  | 0 | 0 | 0 | 0 | 0 | 0 | 0 | 0 | 0 | 0 | 21 | 0 | 0 | 5 |  |  |  | 0 | 0 | 0 | H01_ | _9_ | _ | 0 | 0 | 0 | 175 | 0 | 0 | 0 | P | H01
| M652VD | Elektromontáže |  |  |  |  | 0 | 0 | 0 | [17 empty] | 0 | 0 | 0
58 | 652VD | Elektromontáže |  | soub. | 1 | 0 | 0 | 0 | 0 |  | 0 |  | 0 | 0 | 0 | 0 | 0 | 0 | 0 | 0 | 0 | 0 | 21 | 0 | 0 | 2 |  |  |  | 0 | 0 | 0 | M652VD_ | _9_ | _ | 0 | 0 | 0 | 177 | 0 | 0 | 0 | P | M652VD
| Poznámka: | Uvedeno položkově v položkovém rozpočtu na kartě "Elektromontáže".
| S | Přesuny sutí |  |  |  |  | 0 | 0 | 0 | [17 empty] | 0 | 0 | 0
59 | 979082111R00 | Vnitrostaveništní doprava suti do 10 m |  | t | 57.99 | 0 | 0 | 0 | 0 | RTS I / 2021 | 0 |  | 0 | 0 | 0 | 0 | 0 | 0 | 0 | 0 | 0 | 0 | 21 | 0 | 0 | 5 |  |  |  | 0 | 0 | 0 | S_ | _9_ | _ | 0 | 0 | 0 | 180 | 0 | 0 | 0 | P | S
| RTS komentář: | Včetně případného složení na staveništní deponii
60 | 979990107R00 | Poplatek za skládku suti - směs betonu,cihel,dřeva |  | t | 57.99 | 0 | 0 | 0 | 0 | RTS I / 2021 | 0 |  | 0 | 0 | 0 | 0 | 0 | 0 | 0 | 0 | 0 | 0 | 21 | 0 | 0 | 5 |  |  |  | 0 | 0 | 0 | S_ | _9_ | _ | 0 | 0 | 0 | 182 | 0 | 0 | 0 | P | S
61 | 979094211R00 | Nakládání nebo překládání vybourané suti |  | t | 57.99 | 0 | 0 | 0 | 0 | RTS I / 2021 | 0 |  | 0 | 0 | 0 | 0 | 0 | 0 | 0 | 0 | 0 | 0 | 21 | 0 | 0 | 5 |  |  |  | 0 | 0 | 0 | S_ | _9_ | _ | 0 | 0 | 0 | 183 | 0 | 0 | 0 | P | S
62 | 979083117R00 | Vodorovné přemístění suti na skládku do 6000 m |  | t | 57.99 | 0 | 0 | 0 | 0 | RTS I / 2021 | 0 |  | 0 | 0 | 0 | 0 | 0 | 0 | 0 | 0 | 0 | 0 | 21 | 0 | 0 | 5 |  |  |  | 0 | 0 | 0 | S_ | _9_ | _ | 0 | 0 | 0 | 184 | 0 | 0 | 0 | P | S
| RTS komentář: | Pro volbu položky je rozhodující dopravní vzdálenost těžiště skládky a půdorysné plochy objektu. V položce jsou zakalkulovány i náklady na naložení suti na dopravní prostředek a složení
63 | 979083191R00 | Příplatek za dalších započatých 1000 m nad 6000 m |  | t | 347.94 | 0 | 0 | 0 | 0 | RTS I / 2021 | 0 |  | 0 | 0 | 0 | 0 | 0 | 0 | 0 | 0 | 0 | 0 | 21 | 0 | 0 | 5 |  |  |  | 0 | 0 | 0 | S_ | _9_ | _ | 0 | 0 | 0 | 186 | 0 | 0 | 0 | P | S
| Poznámka: | Skládka vzdálena 12km od stavby
|  | Ostatní materiál |  |  |  |  | 0 | 0 | 0 | [17 empty] | 0 | 0 | 0
64 | 28350112 | Profil okenní začišťovací s tkaninou, omítka 6 mm |  | m | 476.44 | 0 | 0 | 0 | 0 | RTS I / 2021 | 0 |  | 0 | 0 | 0 | 0 | 0 | 0 | 0 | 0 | 0 | 0 | 21 | 0 | 0 | 0 |  |  |  | 0 | 0 | 0 | Z99999_ | _Z_ | _ | 0 | 0 | 0 | 189 | 0 | 0 | 0 | M
| RTS komentář: | LZ-0,6 T s tkaninou Délka 2,4 m Síla omítky 6 m
65 | 28350202 | Profil rohový PVC s mřížkou 10/10 l = 2,5 m |  | m | 603.83 | 0 | 0 | 0 | 0 | RTS I / 2021 | 0 |  | 0 | 0 | 0 | 0 | 0 | 0 | 0 | 0 | 0 | 0 | 21 | 0 | 0 | 0 |  |  |  | 0 | 0 | 0 | Z99999_ | _Z_ | _ | 0 | 0 | 0 | 191 | 0 | 0 | 0 | M
| RTS komentář: | balení 50 k
66 | 597642407 | Dlažba Taurus Granit matná schodovka 300x300x9 mm |  | kus | 22 | 0 | 0 | 0 | 0 | RTS I / 2021 | 0 |  | 0 | 0 | 0 | 0 | 0 | 0 | 0 | 0 | 0 | 0 | 21 | 0 | 0 | 0 |  |  |  | 0 | 0 | 0 | Z99999_ | _Z_ | _ | 0 | 0 | 0 | 193 | 0 | 0 | 0 | M
| RTS komentář: | Slinuté neglazované obkladové prvky s velmi nízkou nasákavostí pod 0,5 %, určené k obkladům podlah v exteriérech a interiérech, které jsou vystaveny povětrnostním vlivům a vysokému až extremnímu mechanickému namáhání, obrusu a znečištění. 11 ks/m
| Poznámka: | Dle výběru investora na základě předložených vzorků.
67 | 59764231 | Dlažba Taurus Granit reliéfní 300x300x9 mm |  | m2 | 1.683 | 0 | 0 | 0 | 0 | RTS I / 2021 | 0 |  | 0 | 0 | 0 | 0 | 0 | 0 | 0 | 0 | 0 | 0 | 21 | 0 | 0 | 0 |  |  |  | 0 | 0 | 0 | Z99999_ | _Z_ | _ | 0 | 0 | 0 | 196 | 0 | 0 | 0 | M
| RTS komentář: | Slinuté neglazované obkladové prvky s velmi nízkou nasákavostí pod 0,5 %, určené k obkladům podlah v exteriérech a interiérech, které jsou vystaveny povětrnostním vlivům a vysokému až extremnímu mechanickému namáhání, obrusu a znečištění
| Poznámka: | Dle výběru investora na základě předložených vzorků.
68 | 59764241 | Dlažba Taurus Granit matná sokl 300x80x9 mm |  | kus | 20.4 | 0 | 0 | 0 | 0 | RTS I / 2021 | 0 |  | 0 | 0 | 0 | 0 | 0 | 0 | 0 | 0 | 0 | 0 | 21 | 0 | 0 | 0 |  |  |  | 0 | 0 | 0 | Z99999_ | _Z_ | _ | 0 | 0 | 0 | 199 | 0 | 0 | 0 | M
| RTS komentář: | Slinuté neglazované obkladové prvky s velmi nízkou nasákavostí pod 0,5 %, určené k obkladům podlah v exteriérech a interiérech, které jsou vystaveny povětrnostním vlivům a vysokému až extremnímu mechanickému namáhání, obrusu a znečištění
| Poznámka: | Dle výběru investora na základě předložených vzorků.
69 | 61143855 | Okno plastové trojkřídlé 210 x 150 cm OS+O+OS bílé |  | kus | 1 | 0 | 0 | 0 | 0 | RTS I / 2021 | 0 |  | 0 | 0 | 0 | 0 | 0 | 0 | 0 | 0 | 0 | 0 | 21 | 0 | 0 | 0 |  |  |  | 0 | 0 | 0 | Z99999_ | _Z_ | _ | 0 | 0 | 0 | 202 | 0 | 0 | 0 | M
| RTS komentář: | zpracováno z 5 komorových profilů ALUPLAST IDEAL 5000 se třemi těsněními zasklení izolačním dvojsklem s Ug=1,1Wm2K celoobvodové kování ROTO NT s 1 bezpečnostním prvkem a mikroventilací v ceně hloubka 70 mm barva: vnější i vnitřní bílá zasklení: 4Float - 16 - 4Float, k = 1,1 s jedním sloupkem
| Poznámka: | Výměna původního hnědého okna
70 | 28323205 | Fólie PE tl. 0,10 mm š. 2000 mm dl. 50 m |  | m2 | 253.66 | 0 | 0 | 0 | 0 | RTS I / 2021 | 0 |  | 0 | 0 | 0 | 0 | 0 | 0 | 0 | 0 | 0 | 0 | 21 | 0 | 0 | 0 |  |  |  | 0 | 0 | 0 | Z99999_ | _Z_ | _ | 0 | 0 | 0 | 205 | 0 | 0 | 0 | M
| RTS komentář: | Univerzální ochranná a separační vrstva 371027
71 | 62740504 | Páska maskovací 50 mm x 30 m UV odolná |  | kus | 12.683 | 0 | 0 | 0 | 0 | RTS I / 2021 | 0 |  | 0 | 0 | 0 | 0 | 0 | 0 | 0 | 0 | 0 | 0 | 21 | 0 | 0 | 0 |  |  |  | 0 | 0 | 0 | Z99999_ | _Z_ | _ | 0 | 0 | 0 | 207 | 0 | 0 | 0 | M
| RTS komentář: | Používá se při lakýrnických, natěračských nebo malířských pracích. Odolná vůči tepelným změnám, barvám a rozpouštědlům. Přilnavá k většině materiálů. Není určena pro dřevěné lakované povrchy. Pásku je nutno odstranit do 24 hodin po nalepení z důvodu zamezení ulpění lepidla na povrchu. Nosičem je impregnovaný krepový papír opatřený speciálním souvislým lepivým pryžovým filmem. Tepelná odolnost pásky do +60 °C. Aplikovat pásku je možné v rozsahu 0°C až +40°C
|  | VORN - Vedlejší a ostatní rozpočtové náklady |  |  |  |  | 0 | 0 | 0
| 03VRN | Zařízení staveniště |  |  |  |  | 0 | 0 | 0 | [17 empty] | 0 | 0 | 0
72 | 030001VRN | Zařízení staveniště |  | Soubor | 1 | 0 | 0 | 0 | 0 |  | 0 |  | 0 | 0 | 0 | 0 | 0 | 0 | 0 | 0 | 0 | 0 | 21 | 0 | 0 | 99 |  |  |  | 0 | 0 | 0 | 03VRN_ | _ _ | _ | 0 | 0 | 0 | 211 | 0 | 0 | 0 | P | 03VRN
| Poznámka: | Pronájem stavební buňky, staveništního rozvaděče a mobilního WC na dobu realizace stavby - 120 kalendářních dní. Včetně dopravy, montáže a následné demontáže po ukončení realizace stavby.
73 | 033002VRN | Připojení na energie a jejich spotřeba |  | Soubor | 1 | 0 | 0 | 0 | 0 |  | 0 |  | 0 | 0 | 0 | 0 | 0 | 0 | 0 | 0 | 0 | 0 | 21 | 0 | 0 | 99 |  |  |  | 0 | 0 | 0 | 03VRN_ | _ _ | _ | 0 | 0 | 0 | 213 | 0 | 0 | 0 | P | 03VRN
Varianta:
| Poznámka: | ELEKTRO připojení stavební buňky a staveništního rozvaděče. Přívod vody zařídí objednatel. Spotřeba EE a vody jde na vrub objednatele
74 | 034002VRN | Zabezpečení staveniště |  | Soubor | 1 | 0 | 0 | 0 | 0 |  | 0 |  | 0 | 0 | 0 | 0 | 0 | 0 | 0 | 0 | 0 | 0 | 21 | 0 | 0 | 99 |  |  |  | 0 | 0 | 0 | 03VRN_ | _ _ | _ | 0 | 0 | 0 | 216 | 0 | 0 | 0 | P | 03VRN
Varianta:
| Poznámka: | Mobilní oplocení - pronájem na celou dobu realizace tj. 120kal. dnů Pole délky 3,5m - počet kusů 50 = 175bm.
| 04VRN | Inženýrské činnosti |  |  |  |  | 0 | 0 | 0 | [17 empty] | 0 | 0 | 0
75 | 044002VRN | Revize zařízení staveniště |  | Soubor | 1 | 0 | 0 | 0 | 0 |  | 0 |  | 0 | 0 | 0 | 0 | 0 | 0 | 0 | 0 | 0 | 0 | 21 | 0 | 0 | 99 |  |  |  | 0 | 0 | 0 | 04VRN_ | _ _ | _ | 0 | 0 | 0 | 220 | 0 | 0 | 0 | P | 04VRN
| Poznámka: | Revize připojení a rozvodů stavební buňky. Revize připojení a armatur staveništního rozvaděče
| 08VRN | Náklady na pracovníky |  |  |  |  | 0 | 0 | 0 | [17 empty] | 0 | 0 | 0
76 | 081002VRN | Doprava zaměstnanců |  | Soubor | 1 | 0 | 0 | 0 | 0 |  | 0 |  | 0 | 0 | 0 | 0 | 0 | 0 | 0 | 0 | 0 | 0 | 21 | 0 | 0 | 99 |  |  |  | 0 | 0 | 0 | 08VRN_ | _ _ | _ | 0 | 0 | 0 | 223 | 0 | 0 | 0 | P | 08VRN
| Poznámka: | Doprava 2x týdně po dobu realizace tj. 120 kal. dnů = 17 týdnů
| 09VRN | Ostatní náklady |  |  |  |  | 0 | 0 | 0 | [17 empty] | 0 | 0 | 0
77 | 090001VRN | Ostatní náklady |  | Soubor | 1 | 0 | 0 | 0 | 0 |  | 0 |  | 0 | 0 | 0 | 0 | 0 | 0 | 0 | 0 | 0 | 0 | 21 | 0 | 0 | 99 |  |  |  | 0 | 0 | 0 | 09VRN_ | _ _ | _ | 0 | 0 | 0 | 226 | 0 | 0 | 0 | P | 09VRN
| Varianta: | Dřevěné hranoly, spojovací materiál, OSB desky ...
| Poznámka: | Bezpečnostní opatření: Pro bezpečný přístup osob ( uživatelů ) do budovy. Jedná se takový "dřevěný tunel" pro dva hlavní a jeden postranní vchod. Konstrukce z dřevěných trámků 10x10cm pokrytých OSB deskami zhora ( ochrana průchozích proti pádu předmětů z lešení ) a z boku ( zamezení přístupu na lešení nepovolaným osobám ).
[7 empty] | Celkem: |  | 0
Poznámka:

## Elektroinstalace
Název stavby: |  |  | Elektroinstalace při opravě fasády budovy B |  | Doba výstavby:
Druh stavby: |  |  | Zdravotnické zařízení |  | Začátek výstavby:
Lokalita: |  |  | Areál PN Horní Beřkovice |  | Konec výstavby:
JKSO: |  |  |  |  | Zpracováno dne: |  |  | 01.06.2021
Objednavatel:
Projektant:
Zhotovitel:
Zpracoval:
Č | Objekt | Kód | Zkrácený popis / Varianta |  | MJ | Množství | Cena/MJ | Cena celkem | [12 empty] | ISWORK | GROUPCODE
|  |  | Rozměry |  |  |  | (Kč) | (Kč) | Přesuny | Typ skupiny | HSV mat | HSV prac | PSV mat | PSV prac | Mont mat | Mont prac | Ostatní mat. | MAT | WORK | CELK
1 |  | Pol1 | Pojistková skříň SR502/ KVS4 SR4/2/ |  | ks | 1 |  | 0
2 |  | Pol2 | Pojistková skříň SR402/ KVS4 SR3/2/ | Pojistková skříň SR402/ KVS4 SR3/2/ | ks | 1 |  | 0
3 |  | Pol3 | Nožové pojistky 25A | Nožové pojistky 25A | ks | 3 |  | 0
4 |  | Pol4 | Nožové pojistky 50A | Nožové pojistky 50A | ks | 3 |  | 0
5 |  | Pol5 | Nožové pojistky 125A | Nožové pojistky 125A | ks | 15 |  | 0
6 |  | Pol6 | Nožové pojistky 160A | Nožové pojistky 160A | ks | 3 |  | 0
7 |  | Pol7 | Podpěra vedení do zdiva | Podpěra vedení do zdiva | ks | 70 |  | 0
8 |  | Pol8 | Ochranný úhelník OU 1.7 | Ochranný úhelník OU 1.7 | ks | 10 |  | 0
9 |  | Pol9 | Drát zemníci ALMgSi 8 | Drát zemníci ALMgSi 8 | kg | 30 |  | 0
10 |  | Pol10 | Chránička kopoflex 40 | Chránička kopoflex 40 | m | 136 |  | 0
11 |  | Pol11 | Kabel CYKY 4Jx16 | Kabel CYKY 4Jx16 | m | 133 |  | 0
12 |  | Pol12 | Zemnící drát CYH ZŽ10 | Zemnící drát CYH ZŽ10 | m | 133 |  | 0
13 |  | Pol13 | Světlo kulaté přísazné IP44 | Světlo kulaté přísazné IP44 | ks | 3 |  | 0
14 |  | Pol14 | Vypínač Tango IP | Vypínač Tango IP | ks | 3 |  | 0
15 |  | Pol15 | Zásuvka 400V 16A IP44 | Zásuvka 400V 16A IP44 | ks | 2 |  | 0
16 |  | Pol16 | Sádra stavební | Sádra stavební | kg | 30 |  | 0
17 |  | Pol17 | Slaboproudý rozvaděč telefoní, zápustný | Slaboproudý rozvaděč telefoní, zápustný | ks | 1 |  | 0
18 |  | Pol18 | Natažení provizorního propojení přívodu budova H a F | Natažení provizorního propojení přívodu budova H a F | m | 136 |  | 0
19 |  | Pol19 | Připojení přívodu do nožových pojistek | Připojení přívodu do nožových pojistek | ks | 8 |  | 0
20 |  | Pol20 | Odpojení přívodu z nožových pojistek | Odpojení přívodu z nožových pojistek | ks | 8 |  | 0
21 |  | Pol21 | Odpojení stavajících přívodu z nožových pojistek | Odpojení stavajících přívodu z nožových pojistek | ks | 33 |  | 0
22 |  | Pol22 | Připojení přívodu do nových nožových pojistek | Připojení přívodu do nových nožových pojistek | ks | 33 |  | 0
23 |  | Pol23 | Odstranění stavajících pojistkových rozvaděčů | Odstranění stavajících pojistkových rozvaděčů | ks | 2 |  | 0
24 |  | Pol24 | Montáž nových pojistkových rozvaděčů | Montáž nových pojistkových rozvaděčů | ks | 2 |  | 0
25 |  | Pol25 | Demontáž stavajícího telefoního rozvaděče | Demontáž stavajícího telefoního rozvaděče | kpl | 1 |  | 0
26 |  | Pol26 | Montáž nového telefoního rozvaděče | Montáž nového telefoního rozvaděče | kpl | 1 |  | 0
27 |  | Pol27 | Přepojení telefoního rozvaděče, natažení kabelové trasy | Přepojení telefoního rozvaděče, natažení kabelové trasy | kpl | 1 |  | 0
28 |  | Pol28 | Odpojení stávajíci zásuvky 400V | Odpojení stávajíci zásuvky 400V | ks | 2 |  | 0
29 |  | Pol29 | Připojení nové zásuvky 400V | Připojení nové zásuvky 400V | ks | 2 |  | 0
30 |  | Pol30 | Odpojení plošiny pro vozíčkáře od napájení | Odpojení plošiny pro vozíčkáře od napájení | kpl | 1 |  | 0
31 |  | Pol31 | Připojení plošiny pro vozíčkáře | Připojení plošiny pro vozíčkáře | kpl | 1 |  | 0
32 |  | Pol32 | Demontáž stavajících hromosvodových svodu | Demontáž stavajících hromosvodových svodu | kpl | 1 |  | 0
33 |  | Pol33 | Montáž nových hromosvodových svodů a podpěr | Montáž nových hromosvodových svodů a podpěr | kpl | 1 |  | 0
34 |  | Pol34 | Nezměřitelné práce, úpravy elektro na fasadě |  | hod. | 40 |  | 0
35 |  | Pol35 | Revize | Revize | kpl | 1 |  | 0
36 |  | Pol36 | Ostatní celkem | Ostatní celkem | kpl | 1 |  | 0
[6 empty] | Celkem: |  | 0